## oferta
Приложение 1
Обект: „РЕМОНТ НА ПОКРИВ И ПОДПОКРИВНО ПРОСТРАНСТВО: СТАЦИОНАР, ТОПЛА ВРЪЗКА И АГК НА МБАЛ"Д-Р ТОТА ВЕНКОВА" АД, ГР.ГАБРОВО”
Възложител: МБАЛ „Д-р Тота Венкова” АД гр.Габрово
Количествено-стойностна сметка
№ | СМР | мярка | к-во | ед.цена | ст-т
Стационар голямо крило
1 | Демонтаж улуци и водосточни тръби | м | 220 |  | 0
2 | Демонтаж дървени прозорци | м2 | 40 |  | 0
3 | Демонтаж обшивки | м2 | 144 |  | 0
4 | Почистване подпокривно пространство | м2 | 430 |  | 0
5 | Доставка и монтаж на топлоизолация – вата мин.10 см, под плоча, включително изграждане на растерен окачен таван | м2 | 410 |  | 0
6 | Доставка и монтаж на топлоизолация- вата мин.10 см. едностранно каширана | м2 | 430 |  | 0
7 | Частична подмяна и ремонт на съществуваща хидроизолация /тип мембрана/ | м2 | 300 |  | 0
8 | Доставка и монтаж на обшивки от ламарина, праховобоядисана /PVC покритие | м2 | 144 |  | 0
9 | Подмяна воронки | бр | 5 |  | 0
10 | Сваляне, натоварване и транспорт на стр.отпадъци до сметище | м3 | 7 |  | 0
11 | Доставка и монтаж на PVC дограма цвят бял - 5 камерна с 50% отваряемост | м2 | 40 |  | 0
12 | Доставка и монтаж улуци | м | 40 |  | 0
13 | Доставка и монтаж водосточни тръби | м | 180 |  | 0
14 | Очукване, измазване, топлоизолация, мазилка, шпакловка, боядсване, вкл. Направа шапка - комин | бр | 2 |  | 0
15 | Направа антиобледителна система, включваща монтаж, електронно управление, сензори за температура и влажност, табло управление на цялата система и модул за мониторинг | м | 700 |  | 0
16 | Обрушване и очукване на облицовъчни плочи | м2 | 60 |  | 0
17 | Възстановяване премахнати плочи с ХPS d>8см, с всички свързани с това разходи, вкл.мазилка | м2 | 60 |  | 0
18 | Саниране бетонни части | м2 | 80 |  | 0
Стационар малко крило
1 | Демонтаж дървени прозорци | м2 | 10 |  | 0
2 | Демонтаж обшивки | м2 | 20 |  | 0
3 | Доставка и монтаж на топлоизолация – вата мин.10 см, под плоча, включително изграждане на растерен окачен таван | м2 | 630 |  | 0
4 | Частична подмяна и ремонт на съществуваща хидроизолация /тип мембрана/ | м2 | 260 |  | 0
5 | Доставка и монтаж на обшивки от ламарина, праховобоядисана /PVC покритие | м2 | 20 |  | 0
6 | Сваляне, натоварване и транспорт на стр.отпадъци до сметище | м3 | 6 |  | 0
7 | Доставка и монтаж на PVC дограма цвят бял - 5 камерна с 50% отваряемост | м2 | 10 |  | 0
8 | Направа шапка - вентилационни отвори | бр | 10 |  | 0
9 | Направа антиобледителна система, включваща монтаж, електронно управление, сензори за температура и влажност, табло управление на цялата система и модул за мониторинг | м | 300 |  | 0
10 | Подмяна капандура за покрив в комплект с обшивки | бр | 3 |  | 0
Операционен блок
1 | Частична подмяна и ремонт на съществуваща хидроизолация /тип мембрана/ | м2 | 50 |  | 0
2 | Направа шапка - вентилационни отвори | бр | 9 |  | 0
3 | Почистване улуци и изхвърляне отпадъци | м | 100 |  | 0
4 | Направа антиобледителна система, включваща монтаж, електронно управление, сензори за температура и влажност, табло управление на цялата система и модул за мониторинг | м | 700 |  | 0
5 | Подмяна шини по бордове, включително уплътняване с полиуретан | м | 10 |  | 0
| Топла връзка |  |  |  | 0
1 | Демонтаж улуци и водосточни тръби | м | 20 |  | 0
2 | Демонтаж обшивки | м2 | 50 |  | 0
3 | Демонтаж стара метална дограма | м2 | 140 |  | 0
4 | Доставка и монтаж на топлоизолация – вата мин.10 см, под плоча, включително изграждане на растерен окачен таван | м2 | 90 |  | 0
5 | Частична подмяна и ремонт на съществуваща на хидроизолация /тип мембрана/ | м2 | 40 |  | 0
6 | Доставка и монтаж на обшивки от ламарина, праховобоядисана /PVC покритие | м2 | 30 |  | 0
7 | Подмяна воронки | бр | 2 |  | 0
8 | Сваляне, натоварване и транспорт на стр.отпадъци до сметище | м3 | 20 |  | 0
9 | Доставка и монтаж на PVC дограма цвят бял - 5 камерна с плътност 50% с термопанел, стъклопакет 24 мм, с 10% двуплоскостно отваряне и ключалка | м2 | 150 |  | 0
10 | Доставка и монтаж водосточни тръби | м | 20 |  | 0
11 | Направа антиобледителна система, включваща монтаж, електронно управление, сензори за температура и влажност, табло управление на цялата система и модул за мониторинг | м | 50 |  | 0
АГК
1 | Демонтаж и повторен монтаж антиобледителна система | бр | 1 |  | 0
2 | Демонтаж улуци и водосточни тръби | м | 350 |  | 0
3 | Демонтаж обшивки | м2 | 300 |  | 0
4 | Частична подмяна и ремонт на съществуваща на хидроизолация /тип мембрана/ | м2 | 800 |  | 0
5 | Доставка и монтаж на обшивки от ламарина, праховобоядисана /PVC покритие | м2 | 300 |  | 0
6 | Подмяна воронки | бр | 10 |  | 0
7 | Сваляне, натоварване и транспорт на стр.отпадъци до сметище | м3 | 15 |  | 0
8 | Доставка и монтаж улуци | м | 50 |  | 0
9 | Подмяна дървена покривна констукция с метална, покритие плътен поликарбонат 6мм | м2 | 55 |  | 0
10 | Доставка и монтаж водосточни тръби | м | 50 |  | 0
| Сума |  |  |  | 0
| Непредвидени 10% |  |  |  | 0
| Цена без ДДС |  |  |  | 0
| ДДС 20% |  |  |  | 0
| Цена с ДДС |  |  |  | 0
Изготвил:
…………………………..